## H170
t | 0 | 7 | 13 | 19 | 25 | 32 | 38 | 45 | 52 | 60 | 68 | 76 | 84 | 94
moule [g] | 0 | -0.6 | -1.8 | -3 | -4.3 | -5.6 | -6.5 | -7.5 | -8.3 | -9 | -9.3 | -9.5 | -9.6 | -9.7
bécher [g] | 35.97 | 36.44 | 37.52 | 38.71 | 39.88 | 41.15 | 42.06 | 43.07 | 43.78 | 44.39 | 44.74 | 44.95 | 45.01 | 45.04
H [m] | 0.17 |  | Evaporation | -0.0055957 | [g.min-1] |  |  | Composition : |  | G 5/12 | 6260 | g
S [m2] | 0.0068222 | [8 empty] | Sable | 9389 | g
[10 empty] | Ciment | 4160 | g
Date : | 2001-12-04 |  | Référence : |  | B40 |  |  |  |  | Eau | 2806 | g
moule+bécher | 35.97 | 35.84 | 35.72 | 35.71 | 35.58 | 35.55 | 35.56 | 35.57 | 35.48 | 35.39 | 35.44 | 35.45 | 35.41 | 35.34
ressuage total [g] | 0 | 0.50917 | 1.6227 | 2.8463 | 4.0499 | 5.3591 | 6.3026 | 7.3518 | 8.101 | 8.7557 | 9.1505 | 9.4053 | 9.51 | 9.596
ressuage relatif | 0% | 0.0439% | 0.1399% | 0.2454% | 0.3492% | 0.4621% | 0.5434% | 0.6339% | 0.6985% | 0.755% | 0.789% | 0.811% | 0.82% | 0.8274%
temps | 0 | 3.5 | 10 | 16 | 22 | 28.5 | 35 | 41.5 | 48.5 | 56 | 64 | 72 | 80 | 89
vitesse | 0 | 1.0662 | 2.7205 | 2.9892 | 2.9404 | 2.7414 | 2.3052 | 2.197 | 1.5688 | 1.1997 | 0.72331 | 0.4668 | 0.19196 | 0.126
ressuage total [mm] | 0 | 0.074635 | 0.23786 | 0.41722 | 0.59364 | 0.78554 | 0.92385 | 1.0776 | 1.1875 | 1.2834 | 1.3413 | 1.3786 | 1.394 | 1.4066
| EVAPORATION |  |  |  |  | RESSUAGE |  |  |  | VITESSE DE RESSUAGE
Formules : |  | F6 = DROITEREG(C11:P11;C2:P2)
C11 = C4+C3
C12 = C4-$C$4-$F$6*C2
C13 = C12*0,000001/$C$7/$C$6
D14 = (D2+C2)/2
D15 = (D13-C13)/(D2-C2)*100000*$C$6
C16 = C12*0,001/$C$7

## H260
t | 1 | 8 | 13.5 | 19.5 | 25.5 | 32.5 | 38.5 | 45.5 | 52.5 | 60.5 | 68.5 | 76.5 | 84.5 | 94.5 | 104.5 | 113
moule [g] | 0 | 0 | 0 | 0 | 0 | 0 | 0 | 0 | 0 | 0 | 0 | 0 | 0 | 0 | 0 | 0
bécher [g] | 39.74 | 40.01 | 40.62 | 41.34 | 42.07 | 42.89 | 43.51 | 44.28 | 44.96 | 45.71 | 46.35 | 46.96 | 47.43 | 47.81 | 47.99 | 48.07
H [m] | 0.26 |  | Evaporation | -0.0063197 | [g.min-1] |  |  | Composition : |  | G 5/12 | 6260 | g |  | Air occlus : |  | 1%
S [m2] | 0.0042084 |  | Vitesse de ressuage |  | 0.005397% |  |  |  |  | Sable | 9389 | g
[10 empty] | Ciment | 4160 | g |  | Température : |  | 21 °C
Date : | 2001-12-04 |  | Référence : |  | B40 |  |  |  |  | Eau | 2806 | g |  | Hygrométrie : |  | 46%
moule+bécher | 39.74 | 40.01 | 40.62 | 41.34 | 42.07 | 42.89 | 43.51 | 44.28 | 44.96 | 45.71 | 46.35 | 46.96 | 47.43 | 47.81 | 47.99 | 48.07
ressuage total [g] | 0.0063197 | 0.32056 | 0.96532 | 1.7232 | 2.4912 | 3.3554 | 4.0133 | 4.8275 | 5.5518 | 6.3523 | 7.0429 | 7.7035 | 8.224 | 8.6672 | 8.9104 | 9.0441
ressuage relatif | 0.0005776% | 0.0293% | 0.08822% | 0.1575% | 0.2277% | 0.3067% | 0.3668% | 0.4412% | 0.5074% | 0.5806% | 0.6437% | 0.704% | 0.7516% | 0.7921% | 0.8144% | 0.8266%
temps | 0 | 4.5 | 10.75 | 16.5 | 22.5 | 29 | 35.5 | 42 | 49 | 56.5 | 64.5 | 72.5 | 80.5 | 89.5 | 99.5 | 108.75
vitesse | 0 | 1.0667 | 2.7856 | 3.0016 | 3.0412 | 2.9338 | 2.6056 | 2.764 | 2.4585 | 2.3779 | 2.0512 | 1.962 | 1.5462 | 1.0531 | 0.57789 | 0.37381
ressuage total [mm] | 0.0015017 | 0.076172 | 0.22938 | 0.40948 | 0.59195 | 0.79732 | 0.95365 | 1.1471 | 1.3192 | 1.5095 | 1.6736 | 1.8305 | 1.9542 | 2.0595 | 2.1173 | 2.1491

## H510
t | 2 | 8.5 | 14 | 20 | 26 | 33 | 39 | 46 | 53 | 61 | 69 | 77 | 85 | 95 | 105 | 114.5 | 125 | 151
moule [g] | 0 | 0 | 0 | 0 | 0 | 0 | 0 | 0 | 0 | 0 | 0 | 0 | 0 | 0 | 0 | 0 | 0 | 0
bécher [g] | 35.4 | 35.69 | 36.42 | 37.24 | 38.02 | 38.86 | 39.59 | 40.44 | 41.24 | 42.13 | 42.97 | 43.78 | 44.5 | 45.41 | 46.17 | 46.82 | 47.41 | 47.92
H [m] | 0.51 |  | Evaporation | -0.0063197 | [g.min-1] |  |  | Composition : |  | G 5/12 | 6260 | g |  | Air occlus : |  | 1%
S [m2] | 0.0046566 |  | Vitesse de ressuage |  | 0.00588% |  |  |  |  | Sable | 9389 | g
[10 empty] | Ciment | 4160 | g |  | Température : |  | 21 °C
Date : | 2001-12-04 |  | Référence : |  | B40 |  |  |  |  | Eau | 2806 | g |  | Hygrométrie : |  | 46%
moule+bécher | 35.4 | 35.69 | 36.42 | 37.24 | 38.02 | 38.86 | 39.59 | 40.44 | 41.24 | 42.13 | 42.97 | 43.78 | 44.5 | 45.41 | 46.17 | 46.82 | 47.41 | 47.92
ressuage total [g] | 0.012639 | 0.34372 | 1.1085 | 1.9664 | 2.7843 | 3.6685 | 4.4365 | 5.3307 | 6.1749 | 7.1155 | 8.0061 | 8.8666 | 9.6372 | 10.6104 | 11.4336 | 12.1436 | 12.8 | 13.4743
ressuage relatif | 0.0005322% | 0.01447% | 0.04668% | 0.0828% | 0.1172% | 0.1545% | 0.1868% | 0.2245% | 0.26% | 0.2996% | 0.3371% | 0.3734% | 0.4058% | 0.4468% | 0.4814% | 0.5113% | 0.539% | 0.5674%
temps | 0 | 5.25 | 11.25 | 17 | 23 | 29.5 | 36 | 42.5 | 49.5 | 57 | 65 | 73 | 81 | 90 | 100 | 109.75 | 119.75 | 138
vitesse | 0 | 1.0938 | 2.986 | 3.0706 | 2.9274 | 2.7127 | 2.7485 | 2.7434 | 2.59 | 2.5248 | 2.3906 | 2.31 | 2.0684 | 2.0899 | 1.7678 | 1.605 | 1.3424 | 0.55695
ressuage total [mm] | 0.0027143 | 0.073813 | 0.23804 | 0.42228 | 0.59792 | 0.78781 | 0.95272 | 1.1448 | 1.3261 | 1.528 | 1.7193 | 1.9041 | 2.0696 | 2.2786 | 2.4553 | 2.6078 | 2.7488 | 2.8936