## 0%
t | 0 | 9 | 17 | 25 | 33 | 42 | 50 | 61 | 69 | 78 | 87 | 98 | 108
moule [g] | 1506.7 | 1506.2 | 1505.5 | 1504.8 | 1504.2 | 1503.6 | 1502.9 | 1502.2 | 1501.8 | 1501.4 | 1501.1 | 1501 | 1500.9
bécher [g] | 64.74 | 65.13 | 65.74 | 66.31 | 66.85 | 67.45 | 67.97 | 68.6 | 69 | 69.31 | 69.54 | 69.62 | 69.61
H [m] | 0.17 |  | Evaporation | -0.0082668 | [g.min-1] |  |  | Composition : |  | Chrysotard | 0 | g |  | Air occlus : | 8%
S [m2] | 0.0042084 |  | Vitesse de ressuage |  | 0.01085% |  |  |  |  | Sable | 1800 | g
[10 empty] | Ciment | 600 | g |  | Température : | 23,4 °C
Date : | 2000-06-27 |  | Référence : |  | 1,5% |  |  |  |  | Eau | 330 | g |  | Hygrométrie : | 40%
moule+bécher | 1571.44 | 1571.33 | 1571.24 | 1571.11 | 1571.05 | 1571.05 | 1570.87 | 1570.8 | 1570.8 | 1570.71 | 1570.64 | 1570.62 | 1570.51
ressuage total [g] | 0 | 0.4644 | 1.1405 | 1.7767 | 2.3828 | 3.0572 | 3.6433 | 4.3643 | 4.8304 | 5.2148 | 5.5192 | 5.6901 | 5.7628
ressuage relatif | 0% | 0.06491% | 0.1594% | 0.2483% | 0.3331% | 0.4273% | 0.5093% | 0.61% | 0.6752% | 0.7289% | 0.7715% | 0.7954% | 0.8055%
temps | 0 | 4.5 | 13 | 21 | 29 | 37.5 | 46 | 55.5 | 65 | 73.5 | 82.5 | 92.5 | 103
vitesse | 0 | 1.2261 | 2.0083 | 1.8895 | 1.8004 | 1.7806 | 1.741 | 1.5574 | 1.3846 | 1.0149 | 0.8037 | 0.36925 | 0.17267
ressuage total [mm] | 0 | 0.11035 | 0.27102 | 0.42218 | 0.56621 | 0.72646 | 0.86574 | 1.0371 | 1.1478 | 1.2392 | 1.3115 | 1.3521 | 1.3694

## 1,5%
t | 0 | 10 | 20 | 30 | 40 | 52 | 63 | 73 | 84 | 95 | 107 | 118 | 129 | 141 | 154 | 165 | 177 | 190 | 203 | 217
moule [g] | 0 | 0 | 0 | 0 | 0 | 0 | 0 | 0 | 0 | 0 | 0 | 0 | 0 | 0 | 0 | 0 | 0 | 0 | 0 | 0
bécher [g] | 38.59 | 39.18 | 40.14 | 41.08 | 41.97 | 43.02 | 43.9 | 44.66 | 45.45 | 46.18 | 46.87 | 47.45 | 47.92 | 48.35 | 48.65 | 48.84 | 48.95 | 49 | 49.04 | 49.06
H [m] | 0.17 |  | Evaporation | -0.0039868 | [g.min-1] |  |  | Composition : |  | Chrysotard | 9 | g |  | Air occlus : |  | 8%
S [m2] | 0.0068222 |  | Vitesse de ressuage |  | 0.008233% |  |  |  |  | Sable | 1800 | g
[10 empty] | Ciment | 600 | g |  | Température : |  | 21 °C
Date : | 2000-06-27 |  | Référence : |  | 1,5% |  |  |  |  | Eau | 330 | g |  | Hygrométrie : |  | 40%
moule+bécher | 38.59 | 39.18 | 40.14 | 41.08 | 41.97 | 43.02 | 43.9 | 44.66 | 45.45 | 46.18 | 46.87 | 47.45 | 47.92 | 48.35 | 48.65 | 48.84 | 48.95 | 49 | 49.04 | 49.06
ressuage total [g] | 0 | 0.62987 | 1.6297 | 2.6096 | 3.5395 | 4.6373 | 5.5612 | 6.361 | 7.1949 | 7.9687 | 8.7066 | 9.3304 | 9.8443 | 10.3221 | 10.674 | 10.9078 | 11.0657 | 11.1675 | 11.2593 | 11.3351
ressuage relatif | 0% | 0.05431% | 0.1405% | 0.225% | 0.3052% | 0.3998% | 0.4795% | 0.5485% | 0.6204% | 0.6871% | 0.7507% | 0.8045% | 0.8488% | 0.89% | 0.9204% | 0.9405% | 0.9541% | 0.9629% | 0.9708% | 0.9774%
temps | 0 | 5 | 15 | 25 | 35 | 46 | 57.5 | 68 | 78.5 | 89.5 | 101 | 112.5 | 123.5 | 135 | 147.5 | 159.5 | 171 | 183.5 | 196.5 | 210
vitesse | 0 | 0.92327 | 1.4656 | 1.4363 | 1.363 | 1.341 | 1.2311 | 1.1725 | 1.1112 | 1.0312 | 0.90128 | 0.83132 | 0.68474 | 0.58369 | 0.3967 | 0.31163 | 0.19281 | 0.11482 | 0.10354 | 0.07938
ressuage total [mm] | 0 | 0.092327 | 0.23889 | 0.38252 | 0.51882 | 0.67974 | 0.81516 | 0.93241 | 1.0546 | 1.1681 | 1.2762 | 1.3677 | 1.443 | 1.513 | 1.5646 | 1.5989 | 1.622 | 1.6369 | 1.6504 | 1.6615

## 3%
t | 0 | 7 | 15 | 22.5 | 31.5 | 40.5 | 49.5 | 60 | 70.5 | 80.5 | 92.5 | 104 | 116 | 127 | 137.5 | 149 | 160 | 171 | 182 | 193
moule [g] | 0 | 0 | 0 | 0 | 0 | 0 | 0 | 0 | 0 | 0 | 0 | 0 | 0 | 0 | 0 | 0 | 0 | 0 | 0 | 0
bécher [g] | 38.85 | 39.03 | 39.46 | 39.89 | 40.36 | 40.8 | 41.26 | 41.72 | 42.15 | 42.54 | 42.93 | 43.29 | 43.59 | 43.79 | 43.94 | 44.06 | 44.14 | 44.18 | 44.2 | 44.19
H [m] | 0.17 |  | Evaporation | -0.0046266 | [g.min-1] |  |  | Composition : |  | Chrysotard | 18 | g |  | Air occlus : |  | 8%
S [m2] | 0.0042084 |  | Vitesse de ressuage |  | 0.00826% |  |  |  |  | Sable | 1800 | g
[10 empty] | Ciment | 600 | g |  | Température : |  | 20 °C
Date : | 2000-06-26 |  | Référence : |  | 3% |  |  |  |  | Eau | 330 | g |  | Hygrométrie : |  | 41%
moule+bécher | 38.85 | 39.03 | 39.46 | 39.89 | 40.36 | 40.8 | 41.26 | 41.72 | 42.15 | 42.54 | 42.93 | 43.29 | 43.59 | 43.79 | 43.94 | 44.06 | 44.14 | 44.18 | 44.2 | 44.19
ressuage total [g] | 0 | 0.21239 | 0.6794 | 1.1441 | 1.6557 | 2.1374 | 2.639 | 3.1476 | 3.6262 | 4.0624 | 4.508 | 4.9212 | 5.2767 | 5.5276 | 5.7262 | 5.8994 | 6.0302 | 6.1211 | 6.192 | 6.2329
ressuage relatif | 0% | 0.02969% | 0.09496% | 0.1599% | 0.2314% | 0.2988% | 0.3689% | 0.44% | 0.5069% | 0.5678% | 0.6301% | 0.6879% | 0.7376% | 0.7726% | 0.8004% | 0.8246% | 0.8429% | 0.8556% | 0.8655% | 0.8712%
temps | 0 | 3.5 | 11 | 18.75 | 27 | 36 | 45 | 54.75 | 65.25 | 75.5 | 86.5 | 98.25 | 110 | 121.5 | 132.25 | 143.25 | 154.5 | 165.5 | 176.5 | 187.5
vitesse | 0 | 0.72097 | 1.3872 | 1.4723 | 1.3509 | 1.2716 | 1.3245 | 1.151 | 1.0831 | 1.0367 | 0.88221 | 0.8538 | 0.70399 | 0.54198 | 0.4494 | 0.35789 | 0.28275 | 0.19635 | 0.15314 | 0.088335
ressuage total [mm] | 0 | 0.050468 | 0.16144 | 0.27186 | 0.39344 | 0.50789 | 0.62709 | 0.74794 | 0.86166 | 0.96533 | 1.0712 | 1.1694 | 1.2539 | 1.3135 | 1.3607 | 1.4018 | 1.4329 | 1.4545 | 1.4714 | 1.4811

## 5%
t | 0 | 12 | 21 | 30 | 40 | 50 | 60 | 72 | 83 | 93 | 104 | 115 | 127 | 138 | 149 | 161 | 174 | 185 | 197 | 210 | 223 | 236
moule [g] | 0 | -0.8 | -1.7 | -2.6 | -3.5 | -4.4 | -5.3 | -6.2 | -7.1 | -7.8 | -8.4 | -9.1 | -9.7 | -10.1 | -10.4 | -10.7 | -10.8 | -11 | -11.1 | -11.1 | -11.1 | -11.2
bécher [g] | 33.79 | 34.45 | 35.3 | 36.19 | 37.09 | 37.94 | 38.73 | 39.63 | 40.4 | 41.09 | 41.72 | 42.31 | 42.84 | 43.23 | 43.51 | 43.72 | 43.85 | 43.94 | 43.99 | 44.01 | 43.99 | 43.98
H [m] | 0.17 |  | Evaporation | -0.0039868 | [g.min-1] |  |  | Composition : |  | Chrysotard | 30 | g |  | Air occlus : |  | 8%
S [m2] | 0.0068222 |  | Vitesse de ressuage |  | 0.00846% |  |  |  |  | Sable | 1800 | g
[10 empty] | Ciment | 600 | g |  | Température : |  | 21 °C
Date : | 2000-06-27 |  | Référence : |  | 5% |  |  |  |  | Eau | 330 | g |  | Hygrométrie : |  | 40%
moule+bécher | 33.79 | 33.65 | 33.6 | 33.59 | 33.59 | 33.54 | 33.43 | 33.43 | 33.3 | 33.29 | 33.32 | 33.21 | 33.14 | 33.13 | 33.11 | 33.02 | 33.05 | 32.94 | 32.89 | 32.91 | 32.89 | 32.78
ressuage total [g] | 0 | 0.70784 | 1.5937 | 2.5196 | 3.4595 | 4.3493 | 5.1792 | 6.1271 | 6.9409 | 7.6708 | 8.3446 | 8.9785 | 9.5563 | 9.9902 | 10.314 | 10.5719 | 10.7537 | 10.8876 | 10.9854 | 11.0572 | 11.0891 | 11.1309
ressuage relatif | 0% | 0.06103% | 0.1374% | 0.2173% | 0.2983% | 0.375% | 0.4466% | 0.5283% | 0.5985% | 0.6614% | 0.7195% | 0.7742% | 0.824% | 0.8614% | 0.8893% | 0.9116% | 0.9272% | 0.9388% | 0.9472% | 0.9534% | 0.9561% | 0.9598%
temps | 0 | 6 | 16.5 | 25.5 | 35 | 45 | 55 | 66 | 77.5 | 88 | 98.5 | 109.5 | 121 | 132.5 | 143.5 | 155 | 167.5 | 179.5 | 191 | 203.5 | 216.5 | 229.5
vitesse | 0 | 0.86464 | 1.4428 | 1.508 | 1.3777 | 1.3044 | 1.2164 | 1.1578 | 1.0845 | 1.0698 | 0.89795 | 0.84465 | 0.70584 | 0.57814 | 0.43156 | 0.31496 | 0.20502 | 0.17837 | 0.11952 | 0.08099 | 0.035889 | 0.047164
ressuage total [mm] | 0 | 0.10376 | 0.23361 | 0.36933 | 0.50709 | 0.63753 | 0.75917 | 0.89811 | 1.0174 | 1.1244 | 1.2232 | 1.3161 | 1.4008 | 1.4644 | 1.5118 | 1.5496 | 1.5763 | 1.5959 | 1.6103 | 1.6208 | 1.6254 | 1.6316